## Final-Drive
CRANK RPM | Trans Gear | Trans Gear Ratio | Tire Dia in Inches | AXEL RATIO | Speed | Distance in 60 Seconds | Transmission Slipage
5500 | Gear | Ratio | 25 | 3.50 | MPH | Miles | 2.5%
5500 | 1 | 2.46 | 25 | 3.50 | 47.5101 | 0.79183 | 46.3223
5500 | 2 | 1.46 | 25 | 3.50 | 80.0512 | 1.3342 | 78.0499
5500 | 3 | 1 | 25 | 3.50 | 116.8747 | 1.9479 | 113.9529
5500 | 4 | 0.78 | 25 | 3.50 | 149.8394 | 2.4973 | 146.0934
5500 | 5 |  | 25 | 3.50 | No Ratio | No Ratio | No Ratio
5500 | 6 |  | 25 | 3.50 | No Ratio | No Ratio | No Ratio
Note on A2: &&&&&&&&&&&&&&&&&&&&&&&&&&& & & & Enter Desired RPM for this simulation & & or pick from DROP DOWN MENU & & or add it to the sheet "RPM" & & & &&&&&&&&&&&&&&&&&&&&&&&&&&&
Note on D2: &&&&&&&&&&&&&&&&&&&&&&&&& & & & Enter Tire Dia. in Inches here & & or Enter your own & & & &&&&&&&&&&&&&&&&&&&&&&&&&
Note on E2: &&&&&&&&&&&&&&&&&&& & & & ENTER REAR AXEL RATIO & & or Pick from List & &&&&&&&&&&&&&&&&&&&
Note on H2: *************************** Enter Amount of slipage from Transmission here! ***************************

## Transmission
Manufacture | Shift M/A | Transmission | 1 st | 2 nd | 3 rd | 4 th | 5 th | 6 th
FORD | Manual | T/L Close Ratio | 2.32 | 1.69 | 1.29 | 1
FORD | Manual | T/L Wide Ratio | 2.78 | 1.93 | 1.36 | 1
FORD | Manual | 3 Spd | 3 rd: 1.00
FORD | Automatic | C4/C5 | 1 st: 2.46; 2 nd: 1.46; 3 rd: 1.00
FORD | Automatic | C6 | 1 st: 2.46; 2 nd: 1.46; 3 rd: 1.00
FORD | Automatic | AOD | 2.40 | 1.47 | 1.00 | .67
FORD | Automatic | AOD-E | 2.40 | 1.47 | 1.00 | .67
FORD | Automatic | A4LD | 2.47 | 1.47 | 1.00 | .75
FORD | Automatic | E4OD | 2.71 | 1.54 | 1.00 | .71
GM | Automatic | PG | 2 nd: 1.00
GM | Automatic | TH200 | 3 rd: 1.00
GM | Automatic | TH200R4 4 SPOD | 3 rd: 1.00
GM | Automatic | TH300 | 3 rd: 1.00
GM | Automatic | TH350 | 3 rd: 1.00
GM | Automatic | TH350 L/U | 3 rd: 1.00
GM | Automatic | TH375 | 3 rd: 1.00
GM | Automatic | TH400 | 3 rd: 1.00
GM | Automatic | TH425 | 3 rd: 1.00
GM | Automatic | TH700R4 4 SPOD | 3.06 | 1.63 | 1.00 | 0.70
| Automatic | 4L80-E | 2.48 | 1.48 | 1.00 | 0.75
Automatic
Automatic
Automatic
MOPAR | Automatic | TF727 | 1 st: 2.45; 2 nd: 1.45; 3 rd: 1.00

## RPM
RPM
650
1000
1250
1500
1750
2000
2250
2500
2750
3000
3250
3500
3750
4000
4500
5000
5500
6000
6500
7000
7500
8000
8500
9000
9500
10000

## Tire
Tire Dia"
20
20.5
21
21.5
22
22.5
23
23.5
24
24.5
25
25.5
26
26.5
27
27.5
28
28.5
29
29.5
30
30.5
31
31.5
32
32.5
33
33.5
34
34.5
35
35.5
36
36.5
37
37.5
38
38.5
39
39.5
40
40.5
41
41.5
42
42.5
43
43.5
44
44.5
45
45.5
46
46.5
47
47.5
48
48.5
49
49.5
50

## Axel
Axel
2.55
2.75
3.00
3.25
3.50
3.55
3.75
3.89
4.10
4.11
4.25
4.50
4.55
4.56
4.86
5.00
5.10
5.11
5.14
5.43
5.67
5.83
6.00
6.20
6.50
7.00
8.00

## temp-trans
MANF | Model | 1 | 2 | 3 | 4 | 5
SAG | T18 | 6.32 | 3.09 | 1.69 | 1.00
SAG | T19 | 5.11 | 3.03 | 1.79 | 1.00
SAG | T98 | 6.40 | 3.09 | 1.69 | 1.00
FORD | A4OD | 2.40 | 1.47 | 1.00 | 0.71
FORD | E4OD | 2.71 | 1.53 | 1.00 | 0.67
| SM420 | 7.02 | 3.57 | 1.70 | 1.00
| SM465 | 6.55 | 3.58 | 1.57 | 1.00
GM | 4500 | 6.34 | 3.44 | 1.71 | 1.00 | 0.73
DODGE | NV4500 | 5.61 | 3.04 | 1.67 | 1.00 | 0.73
GM | 700R4 | 3.06 | 1.63 | 1.00 | 0.70
GM | 4L80-E | 2.48 | 1.48 | 1.00 | 0.75
DOG | TF727 | 2.45 | 1.45 | 1.00
DOG | A-518 | 2.45 | 1.45 | 1.00 | 0.69
GM | TH350 | 2.52 | 1.52 | 1.00
GM | TH400 | 2.48 | 1.48 | 1.00
FORD | C6 | 2.46 | 1.46 | 1.00
GM | NP435 | 6.50 | 3.34 | 1.79 | 1.00
DODGE | NP435 | 6.68 | 3 | 34 | 1.66 | 1
FORD | NP435 | 6.69 | 3.34 | 1.79 | 1.00
TOYOTA | W-56 | 3.95 | 2.74 | 1.33 | 1.00 | 0.83
TOYOTA | R151F | 4.31 | 2.74 | 1.33 | 1.00 | 0.83

## Mt-Bike
[10 empty] | How FAR can You ride? |  | % of time Freewheeling?
[10 empty] | Result is Crank Rev. Per 20 Miles |  | Reduced Crank Revs.
Front | Tooth Count |  | Rear | Gear | Inverse | Tire Dia | Crank | Speed |  | Distance | Enter Miles Here | Enter % Here
Chain Ring | Front | Rear | Gear | Ratio | 1/X | Inches " | RPM | MPH |  | Miles | 20 | 20%
Small | 22 | 28 | Largest | 0.78571 | 1.2727 | 26 | 60 | 3.64 mph | 3.6465 | 0.060775 | 19745.0068 | 15796 rev. per 20 miles
Small | 22 | 24 | 2 | 0.91667 | 1.0909 | 26 | 60 | 4.25 mph | 4.2542 | 0.070904 | 16924.2915 | 13539 rev. per 20 miles
Small | 22 | 21 | 3 | 1.0476 | 0.95455 | 26 | 60 | 4.86 mph | 4.862 | 0.081033 | 14808.7551 | 11847 rev. per 20 miles
Small | 22 | 18 | 4 | 1.2222 | 0.81818 | 26 | 60 | 5.67 mph | 5.6723 | 0.094539 | 12693.2187 | 10154 rev. per 20 miles
Small | 22 | 16 | 5 | 1.375 | 0.72727 | 26 | 60 | 6.38 mph | 6.3814 | 0.10636 | 11282.861 | 9026 rev. per 20 miles
Small | 22 | 14 | 6 | 1.5714 | 0.63636 | 26 | 60 | 7.29 mph | 7.293 | 0.12155 | 9872.5034 | 7898 rev. per 20 miles
Small | 22 | 12 | 7 | 1.8333 | 0.54545 | 26 | 60 | 8.5 mph | 8.5085 | 0.14181 | 8462.1458 | 6769 rev. per 20 miles
Small | 22 | 11 | Smallest | 2 | 0.5 | 26 | 60 | 9.28 mph | 9.282 | 0.1547 | 7756.967 | 6205 rev. per 20 miles
Medium | 32 | 28 | Large | 1.1429 | 0.875 | 26 | 60 | 5.3 mph | 5.304 | 0.0884 | 13574.6922 | 10859 rev. per 20 miles
Medium | 32 | 24 | 2 | 1.3333 | 0.75 | 26 | 60 | 6.18 mph | 6.188 | 0.10313 | 11635.4504 | 9308 rev. per 20 miles
Medium | 32 | 21 | 3 | 1.5238 | 0.65625 | 26 | 60 | 7.07 mph | 7.072 | 0.11787 | 10181.0191 | 8144 rev. per 20 miles
Medium | 32 | 18 | 4 | 1.7778 | 0.5625 | 26 | 60 | 8.25 mph | 8.2506 | 0.13751 | 8726.5878 | 6981 rev. per 20 miles
Medium | 32 | 16 | 5 | 2 | 0.5 | 26 | 60 | 9.28 mph | 9.282 | 0.1547 | 7756.967 | 6205 rev. per 20 miles
Medium | 32 | 14 | 6 | 2.2857 | 0.4375 | 26 | 60 | 10.6 mph | 10.608 | 0.1768 | 6787.3461 | 5429 rev. per 20 miles
Medium | 32 | 12 | 7 | 2.6667 | 0.375 | 26 | 60 | 12.37 mph | 12.376 | 0.20627 | 5817.7252 | 4654 rev. per 20 miles
Medium | 32 | 11 | Small | 2.9091 | 0.34375 | 26 | 60 | 13.5 mph | 13.5011 | 0.22502 | 5332.9148 | 4266 rev. per 20 miles
Large | 42 | 28 | Large | 1.5 | 0.66667 | 26 | 60 | 6.96 mph | 6.9615 | 0.11602 | 10342.6226 | 8274 rev. per 20 miles
Large | 42 | 24 | 2 | 1.75 | 0.57143 | 26 | 60 | 8.12 mph | 8.1217 | 0.13536 | 8865.1051 | 7092 rev. per 20 miles
Large | 42 | 21 | 3 | 2 | 0.5 | 26 | 60 | 9.28 mph | 9.282 | 0.1547 | 7756.967 | 6205 rev. per 20 miles
Large | 42 | 18 | 4 | 2.3333 | 0.42857 | 26 | 60 | 10.82 mph | 10.829 | 0.18048 | 6648.8288 | 5319 rev. per 20 miles
Large | 42 | 16 | 5 | 2.625 | 0.38095 | 26 | 60 | 12.18 mph | 12.1826 | 0.20304 | 5910.0701 | 4728 rev. per 20 miles
Large | 42 | 14 | 6 | 3 | 0.33333 | 26 | 60 | 13.92 mph | 13.923 | 0.23205 | 5171.3113 | 4137 rev. per 20 miles
Large | 42 | 12 | 7 | 3.5 | 0.28571 | 26 | 60 | 16.24 mph | 16.2435 | 0.27072 | 4432.5525 | 3546 rev. per 20 miles
Large | 42 | 11 | Small | 3.8182 | 0.2619 | 26 | 60 | 17.72 mph | 17.7201 | 0.29534 | 4063.1732 | 3250 rev. per 20 miles
The Final drive ratio is multiplied, thus we need to invert number for use in standard formula (1/X)
Note on B6: &&&&&&&&&&&&&&&&&&&&&&&&&& & & & Enter Chain Ring Sprocket Count & & from Smallest Gear (front Sprocket) & & & &&&&&&&&&&&&&&&&&&&&&&&&&&
Note on B15: &&&&&&&&&&&&&&&&&&&&&&&&&& & & & Enter Chain Ring Sprocket Count & & from 2nd Gear (front Sprocket) & & & &&&&&&&&&&&&&&&&&&&&&&&&&&
Note on B24: &&&&&&&&&&&&&&&&&&&&&&&&&& & & & Enter Chain Ring Sprocket Count & & from Large Gear (front Sprocket) & & & &&&&&&&&&&&&&&&&&&&&&&&&&&
Note on C6: &&&&&&&&&&&&&&&&&& & & & Enter Tooth Count from & & each rear gear. & & If you have more than & & 24 Forward spds, SOL! :( & & & &&&&&&&&&&&&&&&&&&
Note on G6: &&&&&&&&&&&&&&&&&&&&&&&&& & & & Enter Tire Dia. in Inches here & & & &&&&&&&&&&&&&&&&&&&&&&&&&
Note on H6: &&&&&&&&&&&&&&&&&&&&&&&&& & & & ENTER BASE RPM HERE & & How Fast Can you CRANK? & & & &&&&&&&&&&&&&&&&&&&&&&&&&
Note on L5: &&&&&&&&&&&&&&&&&&&&&&&&& & & & Enter Trip Distance In Miles Here & & How Far Can you Ride? & & & &&&&&&&&&&&&&&&&&&&&&&&&&
Note on M5: ************************ * * * Enter Amount of time * * Spent Freewheeling? * * * ************************